## Sheet1
兴仁市人民医院询价表
序号 | 名称 | 单位 | 数量 | 单价:元/台 | 是否完全满足参数 | 生产厂商、型号 | 质保期 | 配置、配件 | （不满足参数情况及售后保障等） | 备注
1 | 紫外线消毒车 | 台 | 5 | [6 empty] | 报价必须包含安装、运费等所有费用。
报价供应商名称及电话： |  | （盖章）
紫外线消毒车主要技术参数 输入功率：132VA 电源电压：220V 50Hz 定时范围：≥60分钟 灯臂调节角度：0-180度 紫外线灯管辐射强度（30W）额定值：107uW/cm2 ； 初始值不低于100 uW/cm2 灯管：双端无臭氧紫外线杀菌灯（ZW30S19W）2支 紫外线波长：253.7nm 熔断器型号：Φ5×20 F2AL250V 分类：I类，连续运行设备，不能在有易燃易爆麻醉气体和空气的混合或氧化亚氮的混合气情况下使用的设备。 产品特点 采用双灯管结构，灯臂角度可调节。 定时器能≥60分钟以上，任意调节消毒时间。 紫外线消毒车的型式为手推移动式。 紫外线消毒车主要材料为不锈钢。 紫外线杀菌灯管是属于低压汞灯，采用紫外线透过率高的石英玻璃管材制成，其紫外线的辐射波长为杀菌最有效的波长253.7nm。对金黄色葡萄球菌、大肠杆菌、白色念珠菌及枯草杆菌黑色变种芽胞等具有杀灭作用。