## Sheet1
兴仁市人民医院询价表
序号 | 名称 | 单位 | 数量 | 单价:元/台 | 是否完全满足参数 | 生产厂商、型号 | 质保期 | 配置、配件 | 备注
1 | 血气生化分析仪 | 台 | 1 | [5 empty] | 报价必须包含安装、运费等所有费用。
2 | 血气包 | 人份 | 长期使用 | [5 empty] | 1、报价需包含质控品；2、需与主机配套使用
报价供应商名称及电话： |  | （盖章）
血气生化分析仪参数 1.设备名称：血气生化分析仪 2.电极测量方式：免维护微电极技术 3.测试参数：pH、pO2、pCO2、Hct、K＋、Na＋、CL-、Ca2+、 Lac、Glu等； 4.计算项目：Ph(tc)、Pco2(tc)、Po2（tc）、氢离子浓度，实际碳酸氢根，标准碳酸氢根，剩余碱，缓冲碱，二氧化碳浓度，sO2，Ca++(7.4)，阴离子间隙，tHb,Po2/Fio2，RI及渗透压等,所有检查项目需在同一张试剂卡上完成。 5.试剂盒注册型号（种类）多个，代表不同的检测项目组合，方便采购方选择使用； 6.标本类型：可适用于动脉血、静脉血等多种样本类型 7.进样方式：自动吸取血液样本，有效降低生物污染风险 8.用血量：样本检测最低用血量≤300ul 9.定标方式：全自动液体定标 10.进样方式：全自动进样，自动检测并排除小气泡和血凝块 11.配套耗材：包含质控液在内试剂耗材3种及3种以内 12.检测耗材：耗材单人份设计或血气包设计（备注：血气包最小包装≤75人份，效期≥20天），独立包装，常温保存 13.试剂盒存储：试剂盒运输条件可达-10～37℃；试剂盒存储条件可达2～35℃ 14.质量控制：提供原厂配套的血气质控 15.操作界面：10英寸以上彩色触摸屏操作,操作简便，支持中文信息输入 16.内置高容量充电电池，待机时间≥24h或可连续测量样本数≥50个 17.仪器配置二维条码扫描仪及热敏打印机，方便数据管理及结果的打印 18.数据接口：网络接口、USB接口，有线、无线网络链接 19.数据管理：仪器可自动存储≥5000个病人结果，支持数据导出分析管理； 20.检测参数的升级：支持无需增加模块的情况下联网升级 21.使用环境要求：-5℃到31℃ 22.产品需获得血气权威部门认证通过 23.可选配使用相关软件，实现实时传输到电脑上进行分析，报告，存储，A4纸打印 24.排除人为因素，机器的检测结果准确性需在90%以上； 25.支持免费对动脉血气分析仪器的使用培训； 26.机器故障支持3年内免费检测维修；