## Sheet1
多管漩涡混合仪报价单
序号 | 名称 | 数量 | 单位 | 生产厂家 | 型号规格 | 单价（元） | 是否完全满足参数 | 质保期 | 参数 | 配置 | 备注
1 | 多管漩涡混合仪 | 2 | 台 | [5 empty] | 附后
报价需包含安装、税费、运杂费等所有费用（报价单需加盖公司鲜章）
报价供应商：
联系电话：
一次最大可处理96个样品； LCD 液晶显示速度、时间、微处理器控制速度和时间； 多种混合模式：定时混合、脉冲间歇混合、点动混合多种运行模式； 微处理器控制：操作面板简洁，微处理器精确控制混合的时间和速度； 最高转速可达3000 rpm，混匀效果非常好、速度快、彻底； 参数： 产品名称：多管漩涡混合仪 产品型号：DH-2500 转速范围:0-3000RPM 调速精度: ±10rpm 振幅: 4mm 定时范围: 0s-99Min 最大载重: 5kg 顶部盖板尺寸约（W×D） 300×236mm 输入电源: AC 100-230V, 50/60Hz 功率: 100W 外形尺寸:约（W×D×H） 395x260x448mm 净重: 约18kg 配置：主机一台 96孔病毒采样管架10 个（可放10混1、5混1、1混1采样管） 48孔病毒采样管架10个（可放20混1采样管）