## Sheet1
兴仁市人民医院大会议室中控会议系统报价表
序号 | 产品名称 | 参考品牌 | 参考型号 | 产品图示 | 功能特点 | 数量 | 单位 | 单价 | 总价 | 是否完全满足参数 | 生产厂家 | 规格型号 | 质保期 | 备注
1 | 中控液晶触摸板 | 谷田 GD Gutin | IP-305 |  | 可编程液晶触摸显示屏； ★支持客户自定义按键功能，支持自定义开机画面， 支持第三方嵌入通信，工业设计标准，适应复杂恶劣环境下使用， 显示屏材质：TFT真彩色RGB显示 分辨率：≥800x480pix 触摸方式：红外感应式 面板材质：触控液晶 铝合金面框颜色：钛蓝色 电源供电：12V250mA 外框尺寸：164x101mm 显示窗口尺寸：109x66mm 基础按键有：系统开机.系统关机.会议.表演.电影.KTV.蓝牙音乐.蓝光碟机.抒情灯光.柔和灯光.动感灯光.明亮灯光.播放/暂停.重唱.切歌.话筒音量.音乐音量.电影音量。 ▲提供由第三方检测机构出具的检验报告复印件加盖生产厂家公章； ▲生产厂家需具有质量管理体系IS9001；职业健康安全管理体系认证证书；环境管理体系认证IS0 14001； ▲提供生产厂家授权书及售后服务承诺函原件； ★为保证使用效果及维护便利性，与智能蓝牙DSP音频处理中心、电源管理器相同品牌；产品在官方网站能查询图片及简介； | 1 | 台
2 | 智能影控处理中心 | 谷田 GD Gutin | IPAV-50 |  | 多功能可编程处理器（带五路电源管理）， 支持连接触摸显示屏，支持外置控制音频处理器及点播机。 内置GN-185通信协议处理器，固化控制程序。 输入连接器国标3脚紫铜合金电源插头，电源线防折断保护装置。 5路国标全兼容紫铜合金输出插座，输出总功率5KW，总输出25A安倍，单个插座最大1.5KW。 电力条件单相3线（180~240V/50.60 Hz）， 每通道最大输出电流容量15A/60s或8Arms， 尺寸:宽483×高44×深157mm 重量:3.5Kg | 1 | 台
3 | 智能蓝牙DSP音频处理中心 | 谷田 GD Gutin | KT-530 |  | 无线蓝牙无损音乐播放 USB无损音乐播放 支持双话筒15段PEQ调节 支持双回声+混响+双PEQ效果处理 8级的防啸叫处理机制 话筒人声激励处理机制，每个通道独立PEQ音箱处理器功能 音量开机与最大限制，键盘锁及其他工程功能 输入/输出参量均衡器，输入/输出滤波器 频率响应20 Hz to 30 kHz, +/-1dB 总谐波失真< 0.015% typical at +4 dBu, 1 kHz 噪音< -85 dB 数字信号输入Optical 光纤；RCA接头 输出最大电平+18 dBu unbalanced (ram 8V) 输出：5.1声道（卡侬母平衡） 电源：90~240V（50~60Hz） ★报价时需附带原厂的无损音频信号处理软件；不能采用盗版软件，需出示国家版权局软件著作权证书原件予采购人审核 ▲提供由第三方检测机构出具的检验报告复印件加盖生产厂家公章； ▲生产厂家需具有质量管理体系IS9001；职业健康安全管理体系认证证书；环境管理体系认证IS0 14001； ▲提供生产厂家授权书及售后服务承诺函原件； | 1 | 台
4 | 智能网络自适应反馈抑制器 | 谷田 GD Gutin | FS-2530 |  | 通过DSP快速扫描寻找出发生啸叫的音频信号频率， 自动生成一组相同的窄带滤波器来切除啸叫频率， 无损音频信号处理方式，有效减少失真， 自动混音功能，有效增加话筒拾音距离， 支持电容式会议话筒+48V幻象电源， 数字滤波器DSP取样频率 32Khz 频率响应 125Hz-18KHz(语音) 频率响应 20Hz18KHz(音乐) 卡侬公平衡输入、卡侬母平衡输出 最大电平+14 dBu unbalanced (ram 7V) 信号延迟 7ms(音乐)11ms(语音) 失真 0.1% 信噪比 90dB 输入阻抗 10K输出阻抗(平衡) 工作温度 10~55摄氏度 额定电压 200V~240V 50Hz ★报价时需附带原厂的无损音频信号处理软件；不能采用盗版软件，需出示国家版权局软件著作权证书原件予采购人审核 ★提供由第三方检测机构出具的检验报告复印件加盖生产厂家公章； ★生产厂家需具有质量管理体系IS9001；职业健康安全管理体系认证证书；环境管理体系认证IS0 14001； ★提供生产厂家授权书及售后服务承诺函原件； ★为保证使用效果及维护便利性，与功放机、音箱相同品牌；产品在官方网站能查询图片及简介； ★必须提供产品画册（加盖国内总代理或原厂公章），投标文件中所承诺的货物性能参数与生产厂家公开印发该货物产品画册相一致； | 1 | 台
5 | 智能数字无线麦克风 | 谷田 GD Gutin | WMS-5805 |  | 第七代智能无线音频麦克风！接收机采用了内置电源，更好把握分组电源的分配设计，使接收机工作稳定！ 抗干扰电源滤波，LED数码管显示工作频道。 采用数字导频技术，RJ45通信口协议，可以与点歌系统连控,实现特殊的控制功能（如控制点歌的原唱/伴唱）。 支持静态5秒静音，跌落静音功能，15分钟自动关机省电，场合应用更可靠。 通信速率 0.24kbyte/s,工厂专用指令集（PS2） 最多达200可选信道频点、支持无线手持、无线腰包、无线会议鹅颈话筒； 随机附带无线麦克风集中管理及频点分析软件，杜绝出现频率重复、避开外界临近UHF； 内置高性能频谱分析仪；软件采用交互式电脑介面，可以控制多达1024套无线麦克风系统； 频率范围：640-690MHz 振荡方式：锁相环频率合成（PLL） 导频方式：智能数字导频 接收灵敏度：-95~67dBm 频率响应: 40Hz-18KHz 谐波失真：≤0.5% 信噪比：≥100dB 音频输出：平衡输出和混合输出 发射功率：3-30mW 调制方式：调频（FM） 电源：180-240V/50-60Hz 主机尺寸483x180x46mm 净重3.2kg 本机功耗10.5W | 1 | 套
6 | 智能无线会议中心主机 | 谷田 GD Gutin | CU-6905 |  | 5寸彩色带触摸显示屏一键式进入操作，操作极其简单， 支持最多4支话筒同时工作，50个WIFI通信频道，多机同时使用互不干扰， 500个发言信道彻底避开干扰，啸叫抑制功能，能有效大幅降低啸叫程度， 能够扫描使用环境选择无干扰频率，电量监视实时显示电池电量， 主席优先功能一键关闭所有在线代表单元，支持先进先出(轮替模式) 电源输入 DC12V-15V 工作温度 -10℃-40℃ 通信方式 UHF无线方式（双向） 频率范围 600MHz - 650MHz 接收灵敏度 -100dBm | 1 | 台
7 | 智能无线会议主席单元 | 谷田 GD Gutin | CU-6905E |  | 话筒杆航空接插件，可拆分话筒，话筒ON/OFF采用超长寿命、无噪音轻触开关。 话筒开启时，音头工作指示灯发亮，主席单元带有优先发言开关， 电容式，单一指向性， 频率范围 600MHz - 650MHz 覆盖范围 室内半径70米 邻频干扰抑制 60dB 拾音灵敏度 20dBM（1V） 发射功率 +10dBM(10MW) 总谐波失真≦0.8% 讲话距离 30cm-60cm | 1 | 只
8 | 智能无线会议代表单元 | 谷田 GD Gutin | CU-6905F |  | 话筒杆航空接插件，可拆分话筒，话筒ON/OFF采用超长寿命、无噪音轻触开关。 话筒开启时，音头工作指示灯发亮，主席单元带有优先发言开关， 电容式，单一指向性， 频率范围 600MHz - 650MHz 覆盖范围 室内半径70米 邻频干扰抑制 60dB 拾音灵敏度 20dBM（1V） 发射功率 +10dBM(10MW) 总谐波失真≦0.8% 讲话距离 30cm-60cm | 4 | 只
9 | 全频音柱扬声器 | X-KUS | X-803 |  | 系 统 ： 8 x 3" Fullrange（意大利品牌单元 ） 频率响应 ： 110Hz-17KHz 标称阻抗 ： 4Ω 承受功率 ： 240W(RMS)480W(PEAK) 灵敏度级 ： 98dB 最高声压级 ：122 dB 覆盖角度： 115° x 10° 接 口 ： SpeakON chassis connectors 外壳材质 ： MDF 吊挂架 ： 标配壁挂架（水平和垂直角度可调节） 选购部件 ： 吊顶挂架 外 观 ：黑色 尺寸（宽x高x深） ： 110 x 1000 x 140 mm 净 重 ：9.5 Kg/ 1 Pcs | 4 | 只
10 | 四通道数字后级功放 | X-KUS | RX4.8 |  | 蓝光LCD液晶显示工作温度 输出功率 4*800W(8Ω) 4*1200W(4Ω) 频率响应 20Hz-20KHz+0/-0.5dB 信 噪 比 >100dB (at 8Ω @1KHz) 交调失真 <60dB (at 8Ω @1KHz) 转换速率 ≥40V/u S 输入阻抗 20KΩ(Balance) / 10KΩ(Unbalance)Ω 输入灵敏度 0.775V 总谐波失真 <0.05% @8Ω 1KHz 1/4Po 电 源 220V/50Hz (or 110V/60Hz) 高 度 1.5U 尺 寸 575*575*135mm(W*H*D) | 1 | 台
11 | 专业护套音响线 | 一线丰旭 | YX-5213TV |  | 名称：双护套音响线缆 长度：100米 颜色：高弹性咖啡红 包装：纸盘 环保：符合ROHS标准 产地：广东深圳 | 1 | 卷
12 | 高品质音频设备跳线 | 国优 | 定制 |  | 名称：专业音响设备跳线 长度：1米-1.5米-3米 颜色：黑色 环保：符合ROHS标准 产地：广东深圳 | 1 | 批
13 | 机柜 | 国优 | 1.2M |  | 前后门配高级典雅锁简约大气的典雅锁，既符合日常使用需求，又遵循了当下流行的极简风格。增加结合面的强度，增强机柜的强度和刚性，减轻重量，增加机柜的使用寿命。机柜可安装2个风扇加快散热速度,风扇对于一个机柜来说就是一个散热器，有了它机柜就能更好地运行，而不会因为温度过高而死机、运转不灵或者被烧坏。线材可以通过最近的孔位找到相对应的位置，这样走出来的线材才会好看，同时机箱内也会整洁。快卸式设计方便在需要时可以拆下拉扣，设计使得拆装更加方便，可在您需要的时候将门拆下，方便机柜内部安装操作。机柜尺寸宽600x深600x高1200mm,固定板3块；螺丝20套,重型脚轮4只,M12支脚4只,内六角扳手l只,符合GB/T3047.2-92标准,兼容ETSI标准。 | 1 | 个
14 | 其他线材及辅助材料 | 国优 | 定制 | 无 | 其他配件 五金件 接插件~~~等等 | 1 | 批
报价需包含安装、税费、运杂费等所有费用（报价单需加盖公司鲜章） | [5 empty] | 总价