## 报价汇总表
兴仁市人民医院会议室音响、电子全彩屏及会议直录播设备采购安装报价汇总表
序号 | 分项名称 | 报价 | 备注
1 | 大会议室音响设备 |  | 设备技术参数：附件一、大会议室音响设备
2 | 大会议室电子全彩显示屏 |  | 设备技术参数：附件二、电子全彩屏
3 | 3机位会议直录播系统 |  | 设备技术参数：附件三、3机位会议直录播系统
4 | 合 计
报价单位 （盖章）：
联系人及 电话：

## 附件一、大会议室音响设备
兴仁市人民医院会议会议室音响设备报价单
序号 | 产品名称 | 技术参数 | 单位 | 数量 | 报价明细
[5 empty] | 品牌 | 单价 | 小计 | 参考图片
第一部份：大会议室音响
1 | TL800/TL545 | 全频音柱 名称： 线声源高效输出柱形扬声器系统 驱动组件： 5个4.5英寸锥盘全单元 频率范围（-10dB）： 100Hz-18kHz 频率响应（-3dB）： 160Hz-16kHz 覆盖范围： 120º H×25º V 灵敏度： 96dB 额定阻抗： 12Ω 承受功率： 200W（800W峰值） 输出声压级： 119dB（126dB峰值） 箱体材料：铝合金一体成型箱体，烤漆穿孔钢网，声学海绵防尘层 信号连接件： 2个NL4音箱插座，可选Phoenix plug连接器 室外能力： IP54防护等级，可订制IP56等级 颜色： 标准产品为黑色，可订制RAL色表上颜色 适配安装架： 落地支架；墙面垂直安装支架 外形尺寸（H*W*D）：600×125×153（mm） 净重： 8.9（kg） 扩展配置：与15寸有源超低组成一体化扩声系统与其他扬声器组成固定安装的音乐与语言扩声兼用的音响系统； 技术特点： 无须附加配件完成2只TL545音柱连接 | 只 | 8
2 | TL800/TL15DA | 有源超低音箱 整系统声学参数 频率范围（-10dB）： 35Hz-18kHz 最大声压级： 132dB peak 水平覆盖范围： 120° 垂直覆盖范围： 20° 扬声器部件 低频： 15“，4”音圈 输入端口 输入插座： XLR, BAL 环路输出： XLR 输入灵敏度： +4dBu DSP处理器 控制器： 24 bit/ 48 kHz 预置数量： 5个模式调用 EQ： 31段动态范围控制： 独立压缩器与限幅器 其他： 输入噪声门，面板上两个音量旋钮 功率放大器 输出功率： 2×1600Wpeak 电路类型： SMPS+CLASS D 冷却系统： 低噪声智能温控风冷，循环风道 电源电压： AC100V-250V 50/60Hz 箱体参数 材料： 超低音：18mm胶合板+聚脲涂层 颜色： 黑，可选白色或其他RAL订制 可选配件： 夹棉保护套；RS-485联机转换器 尺寸（H*W*D）： 超低音：550×460×520（mm） 重量： 超低音：37 kg | 只 | 4
3 | MG16 | 16输入通道；8路单声道+6话筒+4立体声；2编组母线和1立体声母线，2AUX（包括FX）；单声道输入通道配有PAD开关；SPX效果器，含24组预置效果；“D-PRE”话放，带有倒向晶体管电路；单旋钮压缩器；24-bit/192kHz 2进/2出 USB音频功能；功率22瓦；48V幻象电源；XLR平衡输出；可与IPAD2或更高版本连接工作；金属机身；尺寸（宽X高X深）：368x118x422mm，重量：3.4kg；产地：印度尼西亚。 | 台 | 1
4 | H-720 | 一拖四无线手持话筒 1、U段调频，100组频点 2、灵敏度高，吐字清晰 3、金属底座，长咪芯杆 4、接收距离50-80米换能方式:电容式 频率范围:600-800Mhz 通道数目:200个 输出阻抗:200Ω 频率响应:40-16Hz 灵敏度:-40±2dB 供电电压:3V 拾音距离:30-50cm | 套 | 1
5 | DT-2910FBX | 反馈抑制器技术特点 1．超宽频响电路技术，无变音，无金属尾音，强力抑制回声。 2．数字移频技术，超强防啸叫，声音圆润稳定，无发飘和发干等现象。 3．超级稳定：内置晶体振荡，软件算法，稳定性能好，受温度和外界干扰很小。 4．可根据应用场合定制合适音频频谱，从而大幅度提升系统增益。 | 台 | 1
6 | DT-1080 | 电源时序器，整机配置空气开关及电压表头，设计容量为10KVA；大型接线端子接入，配保护罩保证系统的供电安全；可任意控制单路开关，可任意指定时序开关时的起始路数；12路供电输出，每路输出AC220V（10A），采用万能插座，适用各种类型插头；40A双重精化专用EMI滤波器精化系统电源，消除系统间（特别是灯光系统的电磁干扰，保证扩声系统的工作稳定，对于音频系统提高音色也有明显的作用；MCU控制，真正智能化设计，具有多种控制方式和控制接口：钥匙锁、手动按键、红外遥控、5V电平控制接口、RS232串口、RS485串口，可适应各种系统的配套要求；可连接中控，由中控实现开关机。 | 台 | 1
7 |  | 主网咪线、线槽板及音箱线 | 批 | 1
8 |  | 专业机柜 | 个 | 1
9 |  | 施工安装费 | 项 | 1
小计
报价单位 （盖章）：
联系人及 电话：

## 附件二、电子全彩屏
兴仁市人民医院大会议室电子全彩屏（Q1.5H）系统报价明细单
序号 | 设备名称 | 规格技术参数 |  |  |  | 单位 | 数量 | 报价明细 |  |  |  | 备注
[8 empty] | 品牌 | 型号 | 单价 | 金额
1 | 室内全彩LED显示屏 | 1、像素间距：TY1.5mm 2、像素密度：TY422500 Dots/ m² 3、亮度:TY0-6000cd/m²可调 4、水平视角≥170°，垂直视角≥170° 5、亮度均匀性：≥98% 6、对比度≥8000：1，刷新率：≥3840Hz，支持通过配套控制软件调节刷新率设置选项 7、灯珠结构:支持PPA碗杯结构、点胶封装、出光方式为单面发光 8、★具有SELV电路，在SELV电路中任何两个导体之间或任何一个这样的导体和地之间的电压的限值为： 正常工作条件下，不超过42.4V交流峰值或60V直流值单一故障条件下，在200ms后不超过42.4V（30V有效值）交流峰值或60V直流值，并且在200ms内其极限值不超过71V（50V有效值）交流峰值或120V直流值 9、★为保证产品使用安全，静电电压衰减期（±1000-±100V）≤2S；摩擦起电电压¦V¦≤100V 10、★支持手机、平板可视化控制LED大屏，切换播放内容，定制播放计划等；支持一键点屏技术，开机后自动识别系统连接，无需重置系统配置；支持联网一键下载程序文件和调试；支持手机添加LOGO、时间、日期、文字标语、滚动字幕、图片、视频窗口 11、为不影响屏体周边人员的健康，要求所投LED显示屏在正常工作中，显示屏1m范围内，前后左右4个位置噪音不大于1.4dB；所投LED显示屏观看舒适度需符合：“人眼视觉舒适度(VICO)1级，基本无疲劳感。 12★、防电击等级依据GB4943.1标准，使用基本绝缘作为基本安全防护，同时使用保护连接和保护接地作为附加安全防护，达到防电击保护I类设备 13.屏幕表面光反射率，照度=10Lux/5600K条件下，显示屏屏幕表面光反射率（单位面积反射亮度）＜3.0cd/m² 以上1-13技术参数需提供由第三方权威检测机构出具带有“CNAS”、“CMA”、“ilac-MRA”标志的检测报告（提供复印件并加盖制造商公章） 投标LED显示屏制造厂商具备有国家级、省级、市级认定的企业技术中心资质（提供证明文件复印件并加盖制造厂商公章） ▲所投LED显示屏生产厂家具有国军标管理体系认证证书，证书覆盖范围包含但不限于LED显示屏的设计、生产及控制系统、电源、配电柜、智控会议屏、智控盒）等，符合GJB9001C-2017标准要求（提供生产厂家复印件并加盖公章 投标LED显示屏厂家获得由工信部颁发的制造业单项冠军企业荣誉（提供证明文件复印件并加盖制造厂商公章） ▲为保障产品售后服务，所投LED显示屏制造商符合GB/T279922及售后服务管理成熟度实施规则的要求，服务能力达到九星级及以上 所投产品LED显示屏制造厂商获得国家知识产权优势企业荣誉 |  |  |  | ㎡ | 11 |  |  |  |  | 含强力模组，全彩专用电源、强磁安装
|  | 名称 | 宽 | 高 | 合计
|  | 单元板阵列（张） | 14 | 15 | 210
|  | 屏体分辨率（点） | 2912 | 1560 | 4542720
|  | 显示尺寸（m） | 4.48 | 2.4 | 10.752
2 | 磁体贴装 | 超薄美观，便于安装调试和后期维护。材质为国标优质板材。
3 | 电源 | 显示屏开关电源 工作温度 -25℃-+70℃ 低温启动特性 @-40℃ -25℃，220Vac 输入,热机 5 分钟，带载 40A， 储存温度 -40℃-85℃ 工作湿度 20%RH-90%RH 储存湿度 10%RH-95%RH 散热方式 自然对流散热，需紧贴客户金属机箱外壳散热 大气压 70-106KPa 可用最高海拔高度 3000m 物理尺寸 长192.5±1mm*宽 82±1mm*高 30±1mm 重量 0.36kg 输入端子 9.5mm-5P pitch terminal, L N FG 输出端子 9.5mm-6P pitch terminal, V+ V+ V+ V- V- V 短路保护 可长期短路，消除短路后自动恢复工作 过流保护 48~76A 故障消除后自动恢复 工作额定输出电压 V1:+4.5Vdc 额定输出电流范围 0～40.0A 稳压精度 ±2% 负载调整率 ±2% 电压过冲 <5.0% 启动时间 3Sec. 纹波噪声 <200mV 容性负载至少 5000uF
4 | 备用板 | 320*160，10扫 |  |  |  | 张 | 4
5 | 控制主机 | 1. 针对LED显示屏工程应用领域的专业级控制系统和视频处理设备，具备丰富的视频信号接口，支持SDI、HDMI、DVI等高清数字接口，多路信号间无缝切换；支持广播级缩放及3画面显示。具备6个千兆网口输出，单机可支持最宽8192像素，或最高4096像素的LED显示屏。同时，还具备一系列丰富实用的功能，可以实现灵活的屏幕控制和高品质的图像显示，在LED显示屏工程应用领域具有显著优势。 2. 支持丰富的数字信号接口，包括1路SDI，1路HDMI，2路DVI； 3. 最大输入分辨率1920*1200@60Hz，支持分辨率任意设置； 4. 最大带载390万像素，最宽可达8192点，或最高可达4096点； 5. 支持视频源任意切换，任意缩放； 6. 支持三画面显示，位置、大小可自由调节； 7. 支持HDCP高带宽数字内容保护技术； 8. 支持RS232串口协议控制； 9. 支持亮度和色温调节； 10. 支持低亮高灰.能有效地保持低亮下灰阶的完整显示； ★处理器和控制系统为同一品牌，提供供应商针对本项目的售后服务承诺函;（加盖厂家公章）。 ★视频控制设备可支持250N恒定作用力，外部防护罩应当承受250N+10N的恒定作用力持续5S，该作用力通 过一直径为 30mm 的圆形平面试验工具依次施 加到已安装在设备上的防护外壳的顶部、底部和侧面上。（提供带CNAS/CMA/ilac-MRA章的第三方检验报告复印件） ★多机拼接级联，严格同步，设备备直接通过USB2.0级联，级联数据下发发送 速率最高可达 60Mb/s，最多支持 16 台同时调 节亮度、色温、设备之间同步性，符合大型高标 准活动现场低延时要求；配合外设级联最大带载 宽度可达 262144 像素点，最高可到 131072像素点。（提供带CNAS/CMA/ilac-MRA章的第三方检验报告复印件） ★视频源位深格式，视频源支持RGB444，YCbCr444， YCbCr422 等格式，视频源帧率可支持 23.98/24/25/29.97/30/50/59.94/60/100/120Hz。（提供带CNAS/CMA/ilac-MRA章的第三方检验报告复印件） ★支持在没有外部视频源接入的情况下，自生 成16种测试模式，包括纯色、渐变色、竖 条横条、左右斜条；也可自定义图案用来检 查LED显示屏的基本显示是否正常。（提供带CNAS/CMA/ilac-MRA章的第三方检验报告复印件） ★支持亮度、色温调节，通过该控制器可调试显示屏的色域坐标 显示不同坐标值色温；可任意改变0-255 灰阶不同灰度值的亮度显示和色温。（提供带CNAS/CMA/ilac-MRA章的第三方检验报告复印件） ★支持单机网口备份、单机光口备份、双机网口备份、双机光口备份；在控制系统上 设置好物理连接的备份关系，可解决网口故障、信号源故障、信号线故障、控制器电源故障、以及连接源与控制器间的其他 设备故障导致的显示画面异常，黑屏等异常问题。（提供带CNAS/CMA/ilac-MRA章的第三方检验报告复印件） ★设备调试完毕后，开机至LED屏画面显示时间≤20s。（提供带CNAS/CMA/ilac-MRA章的第三方检验报告复印件） ★支持多功能卡，通过多功能卡可对每个网口的亮度进行 0-100%范围内的任意单独控制调节，还 可应用于管理远程、定时开断LED屏幕电源。（提供带CNAS/CMA/ilac-MRA章的第三方检验报告复印件） |  |  |  | 台 | 1
6 | 接收卡 | 1. 集成12路HUB75，无需再配转接板，更方便，成本更低； 2. 减少接插连接件，减少故障点，故障率更低； 3. 支持常规芯片实现高刷新、高灰度、高亮度； 4. 全新灰度引擎，低灰度表现更佳； 5. 细节处理更完美，可消除单元板设计引起的某行偏暗、低灰偏红、鬼影等细节问题； 6. 支持14bit精度逐点校正； 7. 支持所有常规芯片、PWM芯片和灯饰芯片 8. 支持静态屏、1/2~1/128扫之间的任意扫描类型； 9. 支持任意抽点，支持数据偏移，可轻松实现各种异型屏、球形屏、创意显示屏； 10. 单卡支持24组串行数据； 11. 支持超大带载面积,单卡带载192*1024； 12. 先进设计，优质元器件，全自动高低温老化测试，零故障出厂； 13. 支持DC 3.8V~5.5V超宽工作电压，有效减弱电压波动带来的影响； ★支持 5Gbps 传输速率，是常规系统的 5 倍，极 大减少现场布线；（提供带CNAS/CMA/ilac-MRA章的第三方检验报告复印件） ★支持 HDR10/HLG 两种 HDR 视频标准，还原真 实 HDR 视觉效果；（提供带CNAS/CMA/ilac-MRA章的第三方检验报告复印件） ★4 倍提升显示灰阶，有效处理低亮时灰度丢失问 题，使图像显示更细腻；（提供带CNAS/CMA/ilac-MRA章的第三方检验报告复印件） ★固件程序回读，支持可以回读接收卡的固件程序并保存到本地；（提供带CNAS/CMA/ilac-MRA章的第三方检验报告复印件） ★固件参数回读，支持可以回读接收卡的参数并保存到本地；（提供带CNAS/CMA/ilac-MRA章的第三方检验报告复印件） ★支持色域调整，可根据视频源、图像所采用的色彩空间选择对应的输出方式，使显示屏的色彩呈现更精准，可解决因显示屏色域差异而导致的颜色失真问题；（提供带CNAS/CMA/ilac-MRA章的第三方检验报告复印件） ★设定温度策略，可设定温度策略，当侦测到温度高于设定策略值， 可控制风扇启动，低于设定策略值，可控制风扇关闭；（提供带CNAS/CMA/ilac-MRA章的第三方检验报告复印件） ★电源监控异常降低亮度，电源源监控异常下可自动降低亮度；（提供带CNAS/CMA/ilac-MRA章的第三方检验报告复印件） ★支持网线误码率侦测，数据包总数、错误包数， 协助检查网络质量，排除隐患；（提供带CNAS/CMA/ilac-MRA章的第三方检验报告复印件） ★支持环路备份通过主备冗余机制增加接收卡串联的可靠性。主备串联线路中，当其中一条线路出现故障时，另一条线路会即时工作，保证显示屏正常工作,为证明网线冗余热备份功能的专业性（提供带CNAS/CMA/ilac-MRA章的第三方检验报告复印件） ★接收卡支持并且需具有电击和能量危险的防护（提供带CNAS/CMA/ilac-MRA章的第三方检验报告复印件） ★接收卡和控制系统为同一品牌，提供供应商针对本项目的售后服务承诺函; ★接收卡控制系统软件支持GB/T 25000.51-2010 《软件工程 软件产晶质量要求与评价 (squaRE)商业现货 (COTS) 软件产品的质量要求和测试细则》（提供带CNAS/MA章的国家新闻出版广电总局广播电视规划院广播电视计量检测中心检验报告复印件） |  |  |  | 张 | 46 |  |  |  |  | 含1张备用卡
7 | 播放软件 | 用于 LED 显示屏控制和播放的专业软件。该软件功能丰富、性能优越，兼具良好 的操作界面，易学易用。支持视频、音频、图像、文字、Flash、Gif 等形式的媒体文件播放;支持 Microsoft office 的 Word、Excel、PPT 显示;支持时钟、计时、天气预报显示;支持外部视频信号(TV、AV、S-Video、 复合视频)播放;支持多页面多分区节目编辑;软件提供了丰富灵活的视频切换功能、分区特效，以 及三维特效动画，让显示屏的显示效果得到完美展现。 ★、基于软件的各种不同应用场景，软件具有翻译功能，并提供翻译助手软件著作权证书（盖公章）； ★、大屏幕参数设置必须提供国家新闻出版光电总局、广播电视规划院、广播电视计量检测中心检测报告； ★、控制系统软件支持实时监测发送卡网口带载面积，支持网口显示，并有预警显示, 并提供CNAS、ilac-MRA的第三方厂家盖公章检测报告； ★、控制系统软件可设置只读模式，支持不同权限设置，防止误操作，并提供CNAS、ilac-MRA的第三方厂家盖公章检测报告； ★、控制系统软件可设置多功能卡参数，可定时开关大屏电源，设置外接传感器的各种参数, 并提供CNAS、ilac-MRA的第三方厂家盖公章检测报告； ★、通过控制系统软件快速调试主控，支持处理器软件快速调试，预存模式，EDID更改，并提供CNAS、ilac-MRA的第三方厂家盖公章检测报告； ★、软件支持播放编辑节目，支持视频、音频、图像、文字、Flash、Gif等形式文件播放；支持Microsoft Office的Word、Excel、PPT显示；支持时钟、计时、网页、表格、数据库、天气预报显示；支持外部视频、环境信息、体育比分、桌面拷贝播放；支持多页面多分区节目编辑；支持三维特效动画、分区特效等功能, 并提供CNAS、ilac-MRA的第三方厂家盖公章检测报告； ★、软件采用模块化设计，具有设备检测、显示屏设计和打印、快速修缝、多批次混拼、色彩还原及显示屏监控等功能，并提供LED大屏幕控制软件（PC版）著作权证书（盖公章）； ★、为确保系统参数的快速恢复与准确性，控制系统大屏参数可支持云端备份与恢复，并提供云端LED显示屏备份与恢复系统著作权证书（盖公章）； ★、为保证软件所需的安装环境、驱动是否正常工作，控制软件需具有环境自检功能，并提供 CNAS机构认可的第三方国家级权威检测报告（盖公章）； ★、针对分级管理，控制软件可设置用户管理权限，精细化分级权限管理、分权操作，提供CNAS机构认可的第三方国家级权威检测报告；（盖公章）。 |  |  |  | 套 | 0 |  |  |  |  | 配套
8 | 配电空开箱 |  |  |  |  | 套 | 1
9 | 钢结构+包边 | 整屏厚度（包括箱体、模组）70cm，上下左右包边15CM |  |  |  | 平方 | 11 |  |  |  |  | 壁挂安装
10 |  | 整屏尺寸 | 4.54 | 2.6 | 11.804
11 | 内部线材 | 4.5V模组供电线，数据线、超5类网线， |  |  |  | 套 | 11
12 | 安装费 | 安装人工费 |  |  |  | ㎡ | 11
13 | 合计
报价单位 （盖章）：
联系人及 电话：

## 附件三、3机位会议直录播系统
兴仁市人民医院会议直录播系统设备报价清单（3机位）
序号 | 产品名称 | 技术参数 | 单位 | 数量 | 报价明细
[5 empty] | 品牌 | 单价 | 小计 | 参考图片
第一部份：直录播系统
1 | 录播工作站 | 1、配置、接口及性能： 1)设备为壁挂式设计，也可放机柜里。嵌入式ARM双核处理器，Linux系统； 2)主机具备7寸触控液晶屏，液晶触控屏支持输入密码后进入。使用触控液晶屏可进行视频画面的预览、摄像机云台的控制；设置及查看主机IP地址、系统信息、网络、编码、云台等参数；通过触控屏可进行录制的开始、暂停及停止操作；可针对设备的SDI接口全部或指定某一路进行POC供电的开启或关闭。上述所有操作可以通过液晶触控屏完成操作。 3)设备须内置1T硬盘，支持录制课件的本地存储，供双USB端口，插入USB存储设备后可拷贝录像资源；设备支持通电自动开机； 4)设备视频模块支持4路HD-SDI输入、2路VGA或2路HDMI选择输入，支持1路VGA输出、1路HDMI输出； 5)设备内置音频处理器，支持2路话筒（48V幻象）输入，1路线性输入，1路线路输出；具有噪声抑制和智能混音功能，具有极高的信噪比，音质清晰自然，通过简单的连接，即可达到极好的远程互动效果和本地录音效果。（新功能） 6)支持可视化的音频处理器设置；可以完成对增益控制（AGC）噪声抑制（NR）智能混音器（AutoMixer）等音频特性的个性化设置。（新功能） 7)设备控制模块支持4路RS232接口，可外接摄像机云台等； 8)设备网络模块支持2个10/100/1000Mbps自适应网口； 9)设备视频采集方式为采用硬件采集、编码；输入视频格式支持HD-SDI：1920*1080P 25/30fps、1280*720P 25/30/50/60fps，输入VGA格式支持1024*768@60到1920x1080@30可调； 10)设备视频编码帧率支持25fps 5/10/15/20/25/30可选，视频编码分辨率支持最高1920 x 1080； 11)设备视频编码码率支持256k至8M可调，主码流（录制）支持1M~8Mbps可调，副码流（直播）支持256K~1Mbps可调； 12)直播协议支持标准的RTMP协议，支持RTSP实时协议流；网络协议支持TCP、UDP、RTMP、RTSP、FTP协议等； 13设备支持本地导播方式，插上显示屏、鼠标键盘即可完成本地无延迟导播； 14)设备支持POC供电，实现高清视频、同轴等信号与供电电源复合一起，在一根同轴线上传输为摄像机供电，支持POC摄像机及非POC摄像机视频信号的同时采集； 15)支持EPTZ电子云台，在采用两台4K高清摄像机的情况下，可实现教师全景、教师特写、学生全景、学生特写四个画面的拍摄； 16)设备支持扩展教学互动功能，支持1拖N的教学互动；支持设备与设备直接进行教学互动；（新版mcu互动） 17）设备支持采用24V安全电压适配器。 | 台 | 1
2 | 全高清录播系统 | 功能不得低于： 1)系统管理：对设备的录制编码、帧率、IP地址、内置时间等参数进行设置；可添加管理用户的基本信息并设定其管理权限。可完成系统的“重启”。 2)机器状态：可显示当前的录像状态、系统模式、磁盘空间信息、视频源是否启用等信息。录像状态与当前的录像状态显示一致，系统模式与导播模式显示一致。 3)信息添加：可添加学科、教师、教室、课程名称等教学信息，可添加课程台标。 4)多种录制模式：IE导播界面，支持浏览器远程导播和管理，支持4路视频画面的预监，可完成3路视频，一路VGA的录制。录播工作站具有“电影”、“资源”、“电影+资源”三种模式录制文件格式为标准的MP4，采用H.264视频压缩标准，AAC音频压缩标准，电影模式支持画中画、特效切换、远程云台控制、字幕、台标等的设置和录制，支持片头片尾的设置与录制。 5)多种控制模式：支持本机录播控制。支持配置控制面板来控制设备录像的开始、暂停、停止操作。支持远程直录播、导播控制，在远程导播页面可以支持录制的开始、暂停、停止功能，实现摄像机的“推、拉、摇、移、切”等操控,可以实现自动跟踪等模式切换和主辅画面视频的切换。 6)实现音量大小的调节。 7)直播：支持电影模式、资源模式两种直播模式，其中资源模式直播最多支持4路视频图像，1路VGA图像，3路摄像机的视频图像。直播是采用Flash Player进行播放，支持多用户操作。支持标准的RTMP直播协议，可推送到FMS服务器，支持大规模的直播观摩。 8)视频管理：可显示已有文件的列表，并进行点播、下载、修改属性、删除等操作。录制后的视频支持自动上传云平台个人空间且自动删除本地文件。 资质要求： 1）需提供全高清录播系统、精品课堂编辑器软件著作权证书复印件并加盖原厂公章及查询真伪截 | 套 | 1
3 | 手动跟踪软件 | 1、手动跟踪系统：1）根据教学现场定义跟踪策略和跟踪模式，可采用空间网格跟踪或其它方式来满足跟踪效果。2）学生起来回答问题也不需要按键或是递话筒等操作系统便自动驱动摄像机对回答问题的学生进行特写跟踪，仿人工拍摄，跟踪平稳无垃圾镜头。2、智能图像识别，结合具体的场合能够实现多个活动的过程的识别跟踪，直接对录制视频图像进行分析，无需在教室安装任何定位设备,完全实现常态化教学。3、抗干扰能力：采用领先的防抖动人体特征跟踪算法，图像识别系统完全不受光线、声音、电磁等外在的环境影响；4、系统结构：设计合理，结构简单，实现全自动的跟踪识别； 5、资质要求：手动跟踪系统软件著作权证书、空间网格跟踪系统软件著作权证书复印件加盖鲜章。 | 套 | 1
4 | 高清云台摄像机（特写） | 硬件参数不得低于： 1)信号系统：HD:1080P60/50/30/25,1080i60/50,720P60/50/30/25,SD:480i,576i； ★2)成像器件：1/2.7英寸CMOS；有效像素：207万； 3)扫描方式：逐行； 4)镜头：12x,f3.5mm~42.3mm,F1.8~F2.8，32x数字变焦(可选)； 5)最低照度：0.5Lux@(F1.8,AGC ON)； 6)快门：1/30s~1/10000s； 7)白平衡：自动,3000K/室内,4000K,5000K/室外,6500K_1,6500K_2,6500K_3,一键式,手动； 8)背光补偿：支持； 9)数字降噪：2D&3D数字降噪； 10)信噪比：≥55Db； 11)水平转动范围：±170°，水平转动速度范围：1.7°~100°/s； 12)垂直转动范围：-30°~+90°，垂直转动速度范围：1.7°~69.9°/s； 13)图像冻结：支持； 14)本地存储：支持； 15)预置位数量：255； 16)视频编码：H.265/H.264/MJEPG； 17)视频码流：主码流，辅码流；主码流分辨率支持1920x1080,1280x720,1024x576，辅码流分辨率支持720x576,720x480,320x240； 18)视频码率及控制：128Kbps~8192Kbps，支持可变码率,固定码率； 19)帧率：50Hz:1fps~50fps,60Hz:1fps~60fps； 20)音频压缩标准及码率：AAC，码率支持96Kbps,128Kbps,256Kbps可调； 21)支持协议：TCP/IP,HTTP,RTSP,RTMP,Onvif,DHCP,组播等； ★22)视频输出：1路3G-SDI、HDMI、RJ45网络，三路接口可同时输出，支持1路CVBS输出； 23)音频输出：1路Line In,3.5mm音频接口； 24)USB接口：1路USB 2.0,A型插座； 25)通讯接口:1路RS232输入和输出，1路RS485； 电源：DC12V,内置POC供电模块； | 台 | 2
5 | 直播会议系统 | 外壳:铝合金外壳 功能:直播、录制视频 驱动:免驱动，即插即用 输入画质: 4K 录制画质: 1080P | 台 | 1
6 | 吊装话筒(含支架) | 硬件参数及功能不得低于： 1)频率范围：100—16000 Hz 2)灵敏度：-34dB（@1kHz） 3)指向性：超窄指向 4)拾音角度：100° 5)最大声压级：128dB(@THD≤0.5%,1KHz) 6)阻抗：200Ω 7)工作电压：48V 8)等效噪声级：26dBA 9)话筒外形： 10)话筒直径8.24mm 11)话筒长度（不含插头）210mm 12)话筒插头（带锁紧）3.5mm 1）提供录播专用话筒专利证书复印件并加盖生产厂商公章； | 支 | 2
7 | 控制面板 | 参数要求： 1）安装于控制台上，与跟踪主机连接，实现自动录播的开始、暂停、停止的操作；RJ45端口，配套RJ45转PS2线缆。 | 块 | 1
8 | 导播控制台 | 功能不得低于： 1)★支持对5路摄像机的云台控制，实现“上下翻转、左右翻转、放大缩小翻转”等操控，操控期间镜头变化的速度可自行调整，可为每个摄像机设定不少于7个预置位，完成快速定位功能； 2)★支持对主、副各6路视频画面的切换控制，完成各种画中画模式的开启与关闭、画中画副画面的切换、主副画面的切换等功能，可完成简单特技的添加和去除； 3)★可与自动跟踪设备联动，具备手动、自动切换功能，可控制录像的开始、暂停、停止，在无需键盘鼠标配合下，即可完成操作； 4)★2路DB9标准RS232用于录播机及跟踪机控制，1路DB15专用接口可接5路摄像机控制，5路RJ45摄像机控制口（串口），1路USB 2.0，可提供供电； | 台 | 1
9 | 录播机柜 | 采用1米到1.2米机柜，实现录播的便捷操作。 | 套 | 1
10 | 小计
第二部份：37个科室音响
1 | USB定压功放 带蓝牙 | 80W定压带MP3、蓝牙（37个科室） 输入类型：线路、mp3、蓝牙、话筒 线路输入：AUX1、AUX2 灵敏度：330mV 话筒输入：MIC1（优先）、MIC2、MIC3 灵敏度：10mV 输出电压：100V 输入电源：AC90V～240V 50Hz/60Hz 机器尺寸：260*170*60 包装尺寸：290*230*90 | 台 | 37
2 | DONGTAI | 室内音柱（37个科室） | 对 | 37
3 | TYDM | DM-170参数，报备专用（37个科室） 工作频率 600-690Mhz 频点间隔 0.25Mhz 最大偏移 ±45KHz，水平限度 综合信噪比 ＞105dB 频率稳定度 ±0.005% 音频频率响应 80Hz-18KHz（±3dB） 综合失真 ≤0.5%t 频点通道 24 接收距离 10-20米 | 只 | 37
4 | 线材 | 科室线材（37个科室） | 组 | 37
5 | 小计
两部分合计
报价单位 （盖章）：
联系人及 电话：