## Sheet1
多功能空气消毒机、压力蒸汽灭菌化学测试包、压力蒸汽灭菌极速综合挑战包、无油无水一体式无油涡旋压缩空气洁净系统 报价单（可单项报价、不可调整表格顺序、序号、格式）
序号 | 名称 | 数量 | 单位 | 参考品牌 | 参考型号 | 报价 |  |  |  | 参考图片 | 质保期 | 配置 | 备注 | 使用科室
|  |  |  | 生产厂家 | 型号规格 | 品牌或生产厂 | 型号 | 单价（元） | 总金额（元） | 参考图片 | 质保期 | 配置 |  | 使用科室
1 | 多功能空气消毒机 | 1 | 台 | 老肯 | KDSJ-B100 | [8 empty] | 妇科
2 | 压力蒸汽灭菌化学测试包 | 30 | 个 | 新华 | PD1321 | [8 empty] | 供应室
3 | 压力蒸汽灭菌极速综合挑战包 | 30 | 个 | 新华 | CP1323 | [8 empty] | 供应室
4 | 无油无水一体式无油涡旋压缩空气洁净系统 | 1 | 套 | [9 empty] | 必须完全满足技术参数，参数见本表附件一 | 麻醉科
报价需包含安装、税费、运杂费等所有费用（报价单需加盖公司鲜章）
报价供应商：
联系电话：
附件一 无油无水一体式无油涡旋压缩空气洁净系统配置及技术参数
序号 | 名称 | 技术参数
一体式无油 空压机机组 (空压机、储 气罐、干燥 机、过滤器 为一体式， 左右结构) | 箱式静 音涡旋 空压机 | 功率：≤5.5KW 排气量：0.6m³/min 压力:0.8Mpa 电源：380V/3/50HZ 传动方式：皮带传动 配置电脑控制，具有压力、温度、运 行时间、故障等文字显示，并有故障 提示报警。 排气含油量：100%不含油 压力控制：压力传感器 温度控制：温度传感器 控制：PLC智能控制，中英文切换， 触摸屏操作，通讯控制，带485通讯 噪音：55±2db 冷却方式：风冷 绝缘等级：F级
| 空气缓 冲罐 | 容积: 0.3m³ 压力: 0.8Mpa 直径：550mm 材质：碳钢 含安全阀、压力表、排污阀及压力容 器证书
| 冷冻干 燥机 | 空气处理量：1.2m³/min 压力:0.4-1.0MPA 电源V/HZ：220/50 压力露点：2— 10℃（数显露点值） 进气温度：0～45℃ 制冷剂：R134A 换热器：不锈钢板换 功率：≤50W
| 高效分 离精密 过滤器 | 处理风量:1.5m/min 压力:1.6Mpa 颗粒精度:0.01μ 含油量：0.01ppm 出管口径:G1
| 电器控 制组件 | 液晶彩屏显示 控制方式：PLC控制，手动自动双控 配置电脑控制，具有压力、温度、运行时间、故障等文字显示，并有故障提示报警。 连接管道：不锈钢 排水方式：全自动，人性化排污 外形尺寸：≤1250*1000*1660mm 重量：≤320kg
| 压缩空气管道 | 现场施工，接到每一间手术室的吊塔，共8间。含管道及安装。