## 说明
改造装修总说明
工程名称：营养配置室洁净工程
一、工程概况： 工程为一间营养配置室及相关辅房和设施，洁净等级为十万级，配置相关辅助用房，污物走廊及相关辅助用房，独立办公区域，室内立板高度为2.8m。 二、编制范围： 本次报价为平面图纸所包含的：装饰装修工程、净化通风空调工程、电气工程【强电工程、弱电工程（门禁系统、音乐广播系统）】，配套设备工程。 三、编制依据： 1、工程量清单编制依据： （1）建设单位提供的平面图纸； （2）国家标准规范《建设工程工程量清单计价规范》GB 50500-2013； （3）计量规范《房屋建筑与装饰工程工程量计算规范》GB 50854-2013； （4）计量规范《通用安装工程工程量计算规范》GB 50856-2013； （5）该地区关于工程造价的其他相关规定及政策法规； 2、工程量清单报价编制依据： （1）《工程造价咨询业务操作指导规程》； （2）《全国统一建筑装饰装修工程消耗量定额》； （3）《全国统一安装工程预算定额》； 四、其他说明： 1、工程量清单的工程量是根据图纸统计的工程量，和现场施工的实际工程量无法保证完全一致，结算以实际完成的工程量计算；

## 营养科改造装修项目清单
兴仁市人民医院营养科营养管理系统、配套设备、装修报价单
工程名称：兴仁市人民医院营养科建设项目 |  |  | 报价单位（盖章）： |  |  |  | 日期：
序号 | 项目名称 | 项目特征描述 | 单位 | 数量 | 单价（元） | 金额（元） | 生产厂家/产地 | 备注
一 | 系统
| 营养管理系统 | 满足方案要求全部功能 | 套 | 1
二 | 配套设备
| 人体成分分析仪 |  | 台 | 1
| 智能身高体重称 |  | 台 | 1
三 | 装修部分
(一) | 拆除
1 | 原顶面拆除 |  | ㎡ | 105
2 | 原室内不锈钢隔断拆除 |  | ㎡ | 26.5
3 | 原外墙窗户拆除 |  | ㎡ | 12.8
(二) | 墙体新建
1 | 原超市间门洞切砖隔断 |  | ㎡ | 6.67
2 | 移动开门位置后切砖隔断 |  | ㎡ | 8.28
(三) | 装饰安装工程
1 | 自流坪地面 | 1.基层：水泥砂浆地面哑光 2.界面剂：2遍界面剂处理 3.厚度：自流平3~6mm厚 4.施工工艺：去气泡、均质处理 | ㎡ | 105.4 |  |  | 市场优质
2 | PVC卷材地面 | 1.基层：硬化自流平基层 2.材质：2.0mm 3.特性：耐碘伏、耐擦洗、耐磨T级、防静电 | ㎡ | 110.4 |  |  | 市场优质
4 | 曹铝 | 1.名称：曹铝2.颜色：喷涂3板材配套 | m | 113 |  |  | 兴万泰
5 | 医用隔墙 | 1.名称：医用岩棉板 2.厚5cm 3.立面插接、 4.A2防火 | ㎡ | 243.6 |  |  | 兴万泰
6 | 圆弧 | 1.名称：圆弧2.颜色：喷涂3板材配套 | m | 158 |  |  | 兴万泰
7 | 外圆柱 | 1.名称：外圆柱2.颜色：喷涂3板材配套 | 根 | 9 |  |  | 兴万泰
8 | 医用顶面 | 1.名称：医用玻镁板 2.规格：5cm 3.安装方式：吊装 4.A1防火 | ㎡ | 105.4 |  |  | 兴万泰
9 | 吊钩件 | 顶面吊装 | ㎡ | 31 |  |  | 兴万泰
10 | T梁 | 顶面吊装 | 支 | 5 |  |  | 兴万泰
11 | 手动单开气密门 | 1.名称：手动单开气密门 2.规格尺寸：900*2100mm 3.配置：五金，锁 4.门体：彩钢板喷塑 5.门套：配套铝合金材质 | 樘 | 6 |  |  | 现场加工
12 | 密封胶 | 1.名称：固体密封胶 2.配置：瓷白 | 箱 | 4 |  |  | 市场优质
13 | 回风百叶 | 1.400mm*320mm | 个 | 7 |  |  | 市场优质
14 | 五金辅料 | 五金辅料 | ㎡ | 243.4 |  |  | 市场优质
15 | 套装门 | 名称：手动单开双包套常规实木门 规格尺寸：800*2100 配制：五金，门锁 | 樘 | 3 |  |  | 立邦
| 玻璃外门 | 1.名称：手动钢化玻璃双开门 2.规格尺寸：2000*2100mm 3.配置：五金，锁，地弹簧 4.门体：2CC钢化玻璃 5.门套：配套铝合金材质 | ㎡ | 8.4 |  |  | 市场优质，2处玻璃外门，
(四) | 电气系统工程
1 | 配电箱 | 1.名称：照明插座配电箱 2.规格：35KW | 台 | 1 |  |  | 正泰/浙江元器件
2 | 灯具 | 1.名称：嵌入式LED灯 2.规格： 1200*300mm48W | 套 | 18 |  |  | 欧普照明
3 | 灯具 | 1.名称：紫外消毒杀菌灯 2.规格： 30W | 套 | 6 |  |  | 欧普照明
4 | 照明开关 | 1.名称：单联单控暗开关 2.规格： 220V,10A | 个 | 8 |  |  | 浙江正泰
5 | 照明开关 | 1.名称：单联双控暗开关 2.规格： 220V,10A | 个 | 4 |  |  | 浙江正泰
6 | 插座 | 1.名称：五孔插座 2.规格：220V,10A | 个 | 28 |  |  | 浙江正泰
7 | 插座 | 1.名称：防水插座 2.规格：220V,10A | 个 | 7 |  |  | 浙江正泰
8 | 网线插座 | 1.名称：86型电脑网络插座 | 个 | 3 |  |  | 浙江正泰
9 | 配线 | 1.名称：无氧铜网线（千兆） | 卷 | 2 |  |  | 国标
10 | 配线 | 1.名称：绝缘铜芯线 2.规格：ZR-BV 6.0 mm2 3.敷设方式：穿管敷设 | 卷 | 2 |  |  | 国标
11 | 配线 | 1.名称：绝缘铜芯线 2.规格：ZR-BV 4.0 mm2 3.敷设方式：穿管敷设 | 卷 | 5 |  |  | 国标
12 | 配线 | 1.名称：绝缘铜芯线 2.规格：ZR-BV 2.5 mm2 3.敷设方式：穿管敷设 | 卷 | 6 |  |  | 国标
13 | 配线 | 1.名称：绝缘铜芯线 2.规格：ZR-BV 1.5 mm2 4.敷设方式：穿管敷设 | 卷 | 3 |  |  | 国标
16 | 配管 | 1.名称：穿线管 2.规格：KBG20 | m | 270 |  |  | 市场优质
(五) | 给排水系统工程
1 | 塑料管 | 1.名称：PPR水管2.0 2.规格：综合规格 | m | 65 |  |  | 市场优质
2 | 消防喷头 | 第三方安装 | 位 | 10 |  |  | 市场优质
3 | 塑料管 | 1.名称：Pvc下水管5.0 2.规格：综合规格 | m | 46 |  |  | 市场优质
4 | 开槽 | 下水管路埋管 | m | 46
(六) | 净化设备
1 | 传递窗 | 1.名称：互锁式不锈钢传递窗 2.规格：600*600cm。 | 个 | 4 |  |  | 兴万泰
2 | 风淋室 | 1.名称：彩钢板风淋室 2.规格：1000*1200cm*2200 | 间 | 1 |  |  | 现场加工
3 | 双门互锁装置 | 电子互锁 | 套 | 1 |  |  | 合晟
4 | 高效过滤器 | 1.风量：500m³/h | 套 | 3 |  |  | 市场优质
5 | 高效过滤器 | 1.风量：1000m³/h | 套 | 2 |  |  | 市场优质
6 | 通风软管含法兰 | 通风保温软管 | m | 46 |  |  | 市场优质
(七) | 配置室物品报价清单
1 | 配制间消毒操作台 | 材料：用304不锈钢材1.2mm 规格：1500*600*800 | 5
2 | 原料/成品操作台 | 材料：用304不锈钢材1.2mm 规格：1500*600*800 | 2
3 | 消毒间传递窗操作台 | 材料：用304不锈钢材1.2mm 规格：1500*600*800 | 2
4 | 中央操作台 | 材料：用304不锈钢材1.2mm 规格：1500*600*800 | 4
5 | 洗手池（单个） | 材料：用304不锈钢材1.2mm 规格：500*500*950 | 7
6 | 洗手池（连体） | 材料：用304不锈钢材1.2mm 规格：800*500*950 | 1
7 | 货架 | 材料：用201不锈钢材1.2mm 规格：1200*500*1501 | 7
8 | 挂式空调 | 壁挂式空调 | 台 | 1 |  |  | 市场优质
9 | 净水器 | 软水净水器 | 个 | 1 |  |  | 市场优质
10 | 消毒柜 | 530*430*1621 | 台 | 2 |  |  | 市场优质
11 | 冰箱 | 两箱冰箱 | 台 | 2
(八) | 营养门诊部分
1 | 瓷粉墙面工程
1) | 清理打磨墙面 |  | ㎡ | 95
2) | 瓷粉乳胶漆墙面 |  | ㎡ | 95
2 | 吊顶工程
1) | 拆除旧石膏板 |  | 项 | 1
2) | 新做石膏板吊顶 |  | ㎡ | 38.2
四 | 项目总金额 |  |  |  |  | 0