## Sheet1
超声骨刀工具消毒盒、静脉采血专用创口贴 、动脉瘤施夹器、内窥镜二氧化碳送气装置等 报价单（可单项报价、不可调整表格顺序、序号、格式）
序号 | 名称 | 数量 | 单位 | 参考品牌 | 参考型号 | 报价 |  |  |  | 参考图片 | 质保期 | 配置 | 备注 | 使用科室
|  |  |  | 生产厂家 | 型号规格 | 品牌或生产厂 | 型号 | 单价（元） | 总金额（元） | 参考图片 | 质保期 | 配置 |  | 使用科室
1 | 超声骨刀工具消毒盒 | 4 | 个 |  | ART-OP1超声骨刀配套使用 | [7 empty] | ART-OP1超声骨刀配套使用 | 口腔科
2 | 刀头支架+刀头 | 4 | 套 |  | ART-OP1超声骨刀配套使用 | [7 empty] | ART-OP1超声骨刀配套使用
3 | 超声骨刀手柄线 | 4 | 根 |  | ART-OP1超声骨刀配套使用 | [7 empty] | ART-OP1超声骨刀配套使用
4 | 刀头扭力扳手 | 4 | 个 |  | ART-OP1超声骨刀配套使用 | [7 empty] | ART-OP1超声骨刀配套使用
5 | 超声骨刀水管连接头 | 4 | 个 |  | ART-OP1超声骨刀配套使用 | [7 empty] | ART-OP1超声骨刀配套使用
6 | 动脉瘤施夹器 | 1 | 套 | [9 empty] | 技术参数见本表最下方附件一 | 心胸泌尿外科
7 | 内窥镜二氧化碳送气装置 | 1 | 套 | [9 empty] | 技术参数见本表最下方附件二 | 胃镜室
8 | 一次性使用热活检钳 | 10 | 套 |  | 止血款 | [8 empty] | 胃镜室
9 | 腕式电子血压计 | 2 | 台 | [10 empty] | 眼科
10 | 压耳式气导耳机 | 1 | 套 | 丹麦国际听力 | AD226 | [7 empty] | 需与丹麦国际听力筛查机配套使用 | 耳鼻咽喉头颈外科
报价需包含安装、税费、运杂费等所有费用（报价单需加盖公司鲜章）
报价供应商：
联系电话：
附件一、动脉瘤施夹器技术参数
动脉瘤施夹器参数 一、钳子1把 1、工作长度380mm，器械直径10mm； 2、除特殊设计外的产品表面粗糙度不大于0.8um，光滑圆平整，无锋棱、砂眼等缺陷； 3、耐腐蚀性能符合YY/T 0149-2006中沸水试验法b级的规定； 4、产品及各零部件可经高温高压、低温等离子、环氧乙烷等主流方式消毒灭菌； 5、哈巴狗抓钳，单动，配哈巴狗夹；各连接部位牢固可靠，焊缝平整光滑，无虚焊、脱焊和堆焊现象；转动施夹钳转盘，钳头和钳杆能在360º内转动自如； 二、夹子2个（动脉夹弯） 1、工作长度45mm； 2、与患者接触部分的金属材料采用医用不锈钢20Cr13制造而成，该材料化学成分符合YY/T 0294.1-2016标准要求，20Cr13应经热处理，热处理硬度为390～490 HV10； 3、除特殊设计外的产品表面粗糙度不大于0.8um，光滑圆平整，无锋棱、砂眼等缺陷； 4、耐腐蚀性能符合YY/T 0149-2006中沸水试验法b级的规定； 5、产品及各零部件可经高温高压、低温等离子、环氧乙烷等主流方式消毒灭菌； 6、凹凸齿动脉夹；各连接部位应牢固可靠，焊缝应平整光滑，不得有虚焊、脱焊和堆焊现象； 三、夹子2个（静脉夹弯） 1、工作长度45mm； 2、与患者接触部分的金属材料采用医用不锈钢20Cr13制造而成，该材料化学成分符合YY/T 0294.1-2016标准要求，20Cr13应经热处理，热处理硬度为390～490 HV10； 3、除特殊设计外的产品表面粗糙度不大于0.8um，光滑圆平整，无锋棱、砂眼等缺陷； 4、耐腐蚀性能符合YY/T 0149-2006中沸水试验法b级的规定； 5、产品及各零部件可经高温高压、低温等离子、环氧乙烷等主流方式消毒灭菌； 6、凹凸齿静脉夹；各连接部位应牢固可靠，焊缝应平整光滑，不得有虚焊、脱焊和堆焊现象；
附件二、内窥镜用二氧化碳送气装置参数 一．二氧化碳气泵 1.流量三档为调节功能； 2.具备输入气源压力过低，输出气压过高提升功能； 3.几倍送气计时功能； 4.流量调节，抵挡1.25L/min 中档2.0L/min 高档4.0l/min; 5.气体输出压强≥45kPa