## Sheet1
心电图纸、微量泵、血肽特殊膳食食品等 报价单（可单项报价、不可调整表格顺序、序号、格式）
序号 | 名称 | 数量 | 单位 | 参考品牌 | 参考型号 | 报价 |  |  |  | 参考图片 | 质保期 | 配置 | 备注 | 备注1 | 备注2 | 使用科室
|  |  |  | 生产厂家 | 型号规格 | 品牌或生产厂 | 型号 | 单价（元） | 总金额（元） | 参考图片 | 质保期 | 配置 |  |  |  | 使用科室
1 | 移动空气消毒机 | 2 | 台 | [10 empty] | 参数见本表最下方（附件一） | 所报产品需完全满足技术参数，一项不满足为无效报价 | 老年医学科、脊柱外科
2 | 移动式臭氧消毒机 | 2 | 台 | 恒佳境 | CDW.B | [8 empty] | 含床套 |  | 老年医学科、脊柱外科
3 | 防水罩袍 | 20 | 件 | [10 empty] | S号、M号各10件 |  | 供应室
4 | 微量泵（单泵） | 1 | 台 | 北京思路高 | CP-1100 | [10 empty] | 脊柱外科
5 | 血肽特殊膳食食品 | 1 | 50ml*4瓶/盒 | [10 empty] | 供货期1年 |  | 临床营养科
6 | 骨肽特殊膳食食品 | 1 | 50ml*4瓶/盒 | [10 empty] | 供货期1年
7 | 白蛋白肽特殊膳食食品 | 1 | 50ml*4瓶/盒 | [10 empty] | 供货期1年
8 | 白蛋白肽特殊膳食食品 | 1 | 10g*50袋/包 | [10 empty] | 供货期1年
9 | 心源嘉复合肽粉 | 1 | 10g*50袋/包 | [10 empty] | 供货期1年
10 | 肿瘤专用益生菌 | 1 | 2g*7袋/盒 | [10 empty] | 供货期1年
11 | 砂仁片 | 1 | 0.5g*8片/板*6板 | [10 empty] | 供货期1年
12 | 砂仁粉 | 1 | 2g*20袋/盒 | [10 empty] | 供货期1年
13 | 宫安康（宫腔用交联透明质酸钠凝胶） | 10 | 支 | [11 empty] | 产品若为医保报销范围需具有国家医保码且已通过申请并入库贵州使用 | 妇科
14 | 卵圆钳 | 10 | 把 |  | 有齿 | [9 empty] | 产品若为医保报销范围需具有国家医保码且已通过申请并入库贵州使用 | 产科
15 | 刮匙 | 5 | 把 |  | 小号 | [9 empty] | 产品若为医保报销范围需具有国家医保码且已通过申请并入库贵州使用
16 | 刮匙 | 5 | 把 |  | 中号 | [9 empty] | 产品若为医保报销范围需具有国家医保码且已通过申请并入库贵州使用
17 | 扩宫棒 | 45 | 把 |  | 4.5、5、5.5、6、6.5、7、7.5、8、8.5号 | [8 empty] | 各5把 | 产品若为医保报销范围需具有国家医保码且已通过申请并入库贵州使用
18 | 探针 | 5 | 把 |  | 身长27CM | [9 empty] | 产品若为医保报销范围需具有国家医保码且已通过申请并入库贵州使用
19 | 宫颈钳 | 5 | 把 |  | 身长24CM，3齿 | [9 empty] | 产品若为医保报销范围需具有国家医保码且已通过申请并入库贵州使用
20 | 吸头 | 10 | 个 |  | 6.7号 | [8 empty] | 6、7号各5个 | 产品若为医保报销范围需具有国家医保码且已通过申请并入库贵州使用
21 | 取环钩 | 5 | 把 |  | 身长27CM | [9 empty] | 产品若为医保报销范围需具有国家医保码且已通过申请并入库贵州使用
22 | 针灸针 | 1 | 件 |  | 0.3x50mm | [9 empty] | 产品若为医保报销范围需具有国家医保码且已通过申请并入库贵州使用 | 康复医学科
23 | 艾灸盒 | 10 | 个 |  | 33cmX20cmX13cm | [9 empty] | 产品若为医保报销范围需具有国家医保码且已通过申请并入库贵州使用
24 | 小针刀 | 50 | 盒 |  | 0.5X40mm | [9 empty] | 产品若为医保报销范围需具有国家医保码且已通过申请并入库贵州使用
25 | 药棒位按摩棒棒穴穴位20190621点按牛按压拨筋工具按摩交器木质 | 30 | 个 |  | 20190621点 | [9 empty] | 产品若为医保报销范围需具有国家医保码且已通过申请并入库贵州使用
26 | 钦针 | 30 | 盒 |  | 0.28x2mm | [9 empty] | 产品若为医保报销范围需具有国家医保码且已通过申请并入库贵州使用
27 | 针灸针 | 50 | 盒 |  | 0.16x25mm | [9 empty] | 产品若为医保报销范围需具有国家医保码且已通过申请并入库贵州使用
28 | ABS抢救车 | 1 | 台 | [12 empty] | 脊柱外科
29 | 心电监护仪 | 5 | 台 | [10 empty] | 参数见本表最下方（附件二） | 所报产品需完全满足技术参数，一项不满足为无效报价
30 | 除颤仪 | 1 | 台 | [10 empty] | 参数见本表最下方（附件三） | 所报产品需完全满足技术参数，一项不满足为无效报价
31 | 心电图机 | 1 | 台 | [10 empty] | 参数见本表最下方（附件四） | 所报产品需完全满足技术参数，一项不满足为无效报价
32 | 挂式空气消毒机 | 2 | 台 | [10 empty] | 参数见本表最下方（附件五） | 所报产品需完全满足技术参数，一项不满足为无效报价
33 | 无影灯 | 1 | 台 | [10 empty] | 参数见本表最下方（附件六） | 所报产品需完全满足技术参数，一项不满足为无效报价
报价需包含安装、税费、运杂费等所有费用（报价单需加盖公司鲜章）
报价供应商：
联系电话：
附件一：移动空气消毒机参数
技术参数 移动式，外观尺寸：385×340×850mm。 适用空间：≤100立方。 循环消毒风量：≥800m3/h。 等离子体发生器和等离子体机芯使用寿命≥30000小时。 等离子体密度值为1.28×1017～6.36×1017m3 细菌总量≤150cfu/m3 消毒时空气中臭氧浓度：≤0.1mg/m3。 负离子发生量：≥2×107个/cm3。 自然菌的杀灭率≥90%.白葡萄球菌杀灭率≥99.9%。 有效降解及去除空气中的甲醛、氨、苯等有害气体。 风速高、中、低可选 ，具有消毒及风量加强功能。 采用主控制芯片，附带时钟显示功能，工作稳定可靠。 程控、遥控、按键多控消毒运行，按键采用实体红外线遥控操作， 消毒可设置六个时间段，时间可任意设置。 临时消毒0.5小时、1小时、2小时、4小时可选。 采用后下进风，前上立体出风，循环风量大。 带多次使用初效尘埃过滤网、活性炭网除臭等辅助消毒手段。 外设防滑扣手，推拉移动自如。 负离子清新空气，可净化、吸烟、除尘等功能。 额定电压：AC 220V±22V，消毒功率：≤110W，额定频率：50Hz±1Hz，噪音：≤60dB. 适用环境：人在动态环境及静态环境（医院病区）。
附件二、心电监护仪参数
1.整机要求： 1.1、便携一体式监护仪, 整机无风扇设计，降低环境噪音干扰。 1.2、≥10英寸彩色LED背光液晶显示屏，彩色高分辨率≥800*600，≥9通道波形显示。 1.3、标配锂电池，工作时间≥4小时，可选配大容量锂电池，工作时间≥8小时。 1.4、安全规格：ECG, TEMP, SpO2 , NIBP监测参数抗电击程度为防除颤CF型 。 1.5、★监护仪设计使用年限≥10年 1.6、主机防水等级≥IPX1，支持0.75米抗跌落，提供说明书或彩页证明文件。 1.7、监护仪主机工作温度环境范围：0~40°C。 1.8、监护仪主机工作湿度环境范围；15~95%。 2.监测参数： 2.1、标准配置可监测心电，呼吸，无创血压，血氧饱和度，脉搏和体温，适用于成人、小儿和新生儿。 2.2、★采用ECG多导同步分析专利技术，保证心电监护的优异性 2.3、心电波形速度支持6.25、12.5、25和50mm/s不少于4种选择。 2.4、具备智能导联脱落监测功能，个别导联脱落的情况下仍能保持监护。 2.5、提供心率变化统计界面，包括患者平均心率、夜间平均心率、白天平均心率、最快心率和最慢心率等，直观快速了解过去24小时患者的心率变化和心率分布情况。 2.6、提供SpO2和PR的实时监测，适用于成人，小儿和新生儿。来自SpO2的PR测量范围：20-250。 2.7、血氧监测时标配支持PI血氧灌注指数的监测，有效反映血氧灌注情况，PI测量范围：0.05%-20%，分辨率0.01%。 2.8、采用抗干扰和弱灌注血氧专利技术保证血氧监护的优异性 2.9、无创血压支持手动、连续、自动和序列测量模式，支持整点测量 2.10、★配置无创血压测量，适用于成人，小儿和新生儿。无创血压成人测量范围：收缩压30~290mmH。 2.11、提供动态血压分析界面，包括平均血压、白天平均血压、夜间平均血压、最高血压、最低血压和正常血压比例等，直观快速了解过去24小时患者血压变化和分布情况。 3.系统功能： 3.1、具有三级声光报警，参数报警级别可调。 3.2、★支持所有监测参数报警限一键自动设置功能，满足医护团队快速管理患者报警需求，产品用户手册提供报警限自动设置规则 3.3、可升级存储卡，支持≥1200小时趋势数据的存储与回顾功能，≥1800条报警事件以及每条报警事件至少能够存储30秒三道相关波形和报警触发时所有测量参数值 3.4、具备监护模式、待机模式，演示模式、隐私模式和夜间模式不少于5种工作模式。 3.5、具备趋势共存界面、呼吸氧合图界面，大字体显示界面，及标准显示界面等多种显示界面。 3.6、★支持RJ45接口进行有线网络通信，和除颤监护仪一起联网通信到中心监护系统 3.7、支持监护仪的系统日志向U盘设备的导出功能，日志包括：系统状态、异常和技术报警等，满足设备管理的日常维护需求。 3.8、主机集成附件收纳箱，支持将心电、血氧和无创血压等导联线附件进行收纳放置，方便监护仪设备的高效管理和转移。 3.9、主机面板上有报警复位键、报警暂停键、NIBP、波形冻结、主菜单五个实体按键（非屏幕快捷键），方便快速操作 3.10、支持它床观察，可同时监视≥10它床的报警信息。 4.产品认证： 4.1、投标型号为中国医学器械装备协会发布的优秀国产医疗产品目录中包括品牌和型号。 投标型号监护仪认证：通过国家三类注册，CE认证，FDA认证
附件三、除颤仪技术参数
1.★重量：≤6.1kg，含电池、体外板和心电导联线。 2.★彩色TFT显示屏≥7英寸, 分辨率800×480像素，可显示≥3通道监护参数波形，有高对比度显示界面。 3.支持中文操作界面。 4.屏幕显示心电波形扫描时间≥16s。 5.★具备手动除颤、心电监护、呼吸监护、自动体外除颤（AED）功能，AED功能适用于8岁以下人群。 6.除颤采用双相波技术，具备自动阻抗补偿功能。 7.手动除颤分为同步和非同步两种方式，能量分20档以上，可通过体外电极板进行能量选择，最大能量可达360J。 8.可配置体内除颤手柄，体内手动除颤能力选择：1/2/3/4/5/6/7/8/9/10/15/20/30/50 J 9.★支持至少三种尺寸体内除颤电极板，适用不同病人类型。 10.体外除颤电极板同时支持成人和小儿，一体化设计，支持快速切换。 11.电极板支持能量选择，充电和放电三步操作，满足单人除颤操作。 12.AED除颤功能提供中文语音和中文提醒功能，对于抢救过程支持自动录音功能，记录时长≥60min。 13.开机时间≤2s，符合临床使用。 14.除颤充电迅速，充电至200J≤4s。 15.★除颤后心电基线恢复时间≤3s。 16.从开始AED分析到放电准备就绪≤10s。 17.★支持病人接触状态和阻抗值实时显示。 18.支持配置体外起搏功能，起搏分为固定和按需两种模式。具备降速起搏功能。 19.心电波形速度支持50 mm/s、25 mm/s、12.5 mm/s、6.25 mm/s。 20.通过心电电极片可监测的心律失常分析种类≥20种。 21.可选配监护功能：血氧饱和度、无创血压。 22.★提供的监护参数适用于成人，小儿和新生儿，并通过国家三类注册。 23.无创血压收缩压测量范围：25-290mmHg（成人）、25-240mmHg（小儿）、25-140mmHg（新生儿），舒张压测量范围：10-250mmHg（成人）、10-200mmHg（小儿）。 24.标配1块外置智能锂电池，可支持200J除颤≥300次。 25.具备生理报警和技术报警功能，通过声音、文字和灯光3种方式进行报警。 26.配置50mm记录纸记录仪，自动打印除颤记录，单次波形记录时间最大不小于30s；支持连续波形记录。 27.可存储至少2410小时连续ECG波形，数据可导出至电脑查看。 28.关机状态下设备支持每天定时自动运行自检，支持定期自动大能量自检。 29.设备自检后支持对于自检报告进行自动打印或按需打印。 30.具备良好的防尘防水性能，防尘防水级别IP44。 31.具备优异的抗跌落性能，裸机可承受6面0.75m跌落冲击。 32.工作环境，温度范围：0°C-45°C，湿度范围：15%-95%，大气压范围：57.0 kPa ～ 106.2 kPa。
附件四、心电图机技术参数
一、工作条件 1.1 产品可在交流电源100V~240V，50/60Hz，室温5—40℃，相对湿度15% ~95%，大气压57.0 kPa ～ 107.4 kPa的环境下正常工作 1.2 产品电源插头符合中国标准，无需适配器 1.3 内置可充电锂电池， 连续工作时间不少于500 份自动报告，或不少于1 小时连续记录，或不少于8 小时无记录测量 二、ECG测量规格 2.1 频率响应：0.01Hz ~ 500Hz 2.2 采样率：64 kHz 2.3 起搏器采样率：96 kHz 2.4 输入阻抗：≥100MΩ（10Hz） 2.5 定标电压：1mV±1% 2.6 耐极化电压：≥±900mV（±5%） 2.7 内部噪声：≤12.5µVp-p 2.8 共模抑制比： ≥140dB（AC滤波开启） 2.9 灵敏度选择：1.25、2.5、5、10、20、10/5、20/10、自动mm/mV ±5% 2.10 除颤防护：承受5000V(360J) 除颤放电，无数据丢失和损坏 三、显示器 3.1 12.1英寸彩色液晶屏，分辨率不小于1280*800 3.2 支持全屏多点触控 3.3 倾斜角设计，支持屏幕背景网格显示 3.4 支持同屏显示10秒12导同步心电波形 四、存储器： 4.1 内置存储器支持存储1200 份心电图报告 4.2 支持外接U盘扩展存储空间 五、打印机 5.1 内置热敏式点阵打印机，能打印于A4和US letter大小的热敏纸 5.2 走纸速度：5mm/s、12.5mm/s、25mm/s、50mm/s，误差不大于±5% 5.3 打印分辨率：垂直分辨率≥8点/mm，水平分辨率≥40点/mm（25mm/s） 六、软件功能 6.1 具有信号质量检测功能，对于信号干扰、接触不良或导联脱落的导联做出提示 6.2 具有起搏检测功能，起搏标记在显示屏上单独区域显示，方便医生查看 6.3 支持一维码/二维码条码扫描仪，可快速输入病人信息 6.4 具有预约下载功能，直接将病人预约下载到心电图机上，减少医生工作量 6.5 具有关机延迟功能：自第一次低电量提示后，有至少5分钟的关机延迟时间 七、数据传输 7.1 外部接口：USB接口*2，网络接口 7.2 标配无线WIFI模块，支持2.4G/5G双频 7.3 支持HL7/DICOM/FTP标准协议，满足医院联网需求
附件五、挂式空气消毒机技术参数
1、壁挂式，外观尺寸：680×270×200mm。 2、适用体积：≤100m3。 3、采用环氧树脂玻璃钢材料开模成型，拥有阻燃、耐腐蚀等特点。 4、微电脑程序控制，中文背光数码显示屏。 5、采用主控制芯片，附带时钟计时芯片，工作稳定可靠。 6、具有手动消毒和程控定时消毒功能. 7、消毒可设置六个时间段，时间段可任意设置。 8、外观新颖大气，体积小，不占用空间。 9、采用后下进风，前上出风。 10、使用初中效尘埃过滤网、活性炭网等辅助消毒手段。 11、手动设置消毒时间自动记忆、具有工作时间累积计时功能。 12、消毒后空气中细菌总数：Ⅱ、Ⅲ类无菌环境标准，适用环境：人在静态环境（医院病区）。 13、通过了AAA认证证书、ISO9001、质量管理认证、环境证书、职业健康证书等 技术参数： 1、臭氧发生量≥5000mg/h 。 2、臭氧浓度≥5mg/m3。 3、对空气中自然菌的平均杀灭率≥90%。 4、对空气中白葡萄球菌平均杀灭率≥99.9%。 5、额定电压：AC 220V±22V，消毒功率：≤80W，额定频率：50Hz±1Hz。 6、噪音：≤50dB. 7、采用石英水晶管内外发射臭氧发生器，具有臭氧浓度高，使用寿命长优点。 8、臭氧发生器和臭氧发生体机芯使用寿命≥20000h。
附件六、手术无影灯技术参数
(一)功能描述 *超长的LED使用寿命 比卤素灯泡寿命长40倍，达到60000小时无需更换灯泡，低维护成本，使用经济。 *完美的冷光效果 采用新型LED冷光源，光谱中紫外线和红外线极低，照射面几乎无温升 *采用新型平衡臂悬挂系统 多组万向关节联动，360度全方位设计可满足手术中的各种高度，角度和体位的需要，定位更准确、方便。 *超强的深部照明，完美的无影效果 完美的LED空间排布设计，在医生头、肩部的遮挡下，仍能达到完美的照明效果和超强的深部照明。 ·采用世界领先水平的自有专利技术，达到照度、色温与显色指数的和谐统一。 ·进口高性能灯珠，高效的空间布局，同等照度下节能效果优于其它国际知名品牌。 ·采用三种色温相近的灯珠，避免手术医师产生眩晕感 ·R9和R13均大于90，有助于清楚地分辨血管和组织 ·采用单颗1W的灯珠，产生的热量相对较少。散热更有效，大大提高了灯珠的寿命 ·电动聚焦调节方式 *有效物质降到最低 *LED手术无影灯90%是由与合金制成，这些材料可以重复利用，不需要更多消耗原材料 *简洁的包装，能减少使用材料的数量和其产生的废物，以及减少运输中的碳排放 *LED的使用寿命是卤素灯的40倍 *曲线与光滑的表面防止灰尘的沉积，并在清洗时减少清洁剂的使用量，以及清洁品的损耗 (二) 技术参数 照度（相距1M处LUX) 160000/140000 色温K 4300±500 光斑直径MM 100-300 照明深度MM ≥1200 亮度调节 1-100 演色性指数CRI ≥97% 色彩还原指数RA ≥97% 术者头部温升 ≤1℃ 术野工作区域温升 ≤2℃ 操作半径 ≥2200MM 工作半径 600-1800MM 电源电压 220V±22V 50HZ±1HZ 输入功率 400VA 灯泡平均寿命 ≥60000小时 灯泡功率 1W/3V 最佳安装高度 2800mm-3000mm 聚焦调节方式 电动